## Frete Coordinates X
| Espacio de traste (cm) | (mm) | Punto Médio | Valor Acumulado | Max | Min
1 | 3.5 | 35 | 17.5 | 35 | 52.5 | 17.5
2 | 3.15 | 31.5 | 15.75 | 52.75 | 68.5 | 37
3 | 3 | 30 | 15 | 85.5 | 100.5 | 70.5
4 | 2.8 | 28 | 14 | 116.5 | 130.5 | 102.5
5 | 2.6 | 26 | 13 | 145.5 | 158.5 | 132.5
6 | 2.4 | 24 | 12 | 172.5 | 184.5 | 160.5
7 | 2.3 | 23 | 11.5 | 198 | 209.5 | 186.5
8 | 2.15 | 21.5 | 10.75 | 222.25 | 233 | 211.5
9 | 2 | 20 | 10 | 245 | 255 | 235
10 | 1.9 | 19 | 9.5 | 266.5 | 276 | 257
11 | 1.8 | 18 | 9 | 287 | 296 | 278
12 | 1.7 | 17 | 8.5 | 306.5 | 315 | 298
13 | 1.6 | 16 | 8 | 325 | 333 | 317
14 | 1.5 | 15 | 7.5 | 342.5 | 350 | 335
15 | 1.4 | 14 | 7 | 359 | 366 | 352
16 | 1.3 | 13 | 6.5 | 374.5 | 381 | 368
17 | 1.2 | 12 | 6 | 389 | 395 | 383
18 | 1.15 | 11.5 | 5.75 | 402.75 | 408.5 | 397
19 | 1.05 | 10.5 | 5.25 | 415.75 | 421 | 410.5
20 | 1 | 10 | 5 | 428 | 433 | 423
21 | 0.9 | 9 | 4.5 | 439.5 | 444 | 435

## Cord Coordinates Y
| Point X | Point Y | Calculate m | Calculate b | Formal Equation
Corda 6 | 0 | 0 | -0.0021779 | 0.0122 | Y(x) = 0,0022 * X + 0,0122
| 551 | -1.2
Corda 5 | 0 | 7.5 | 0.0041742 | 7.4858 | Y(x) = 0,0042 * X + 7,4858
| 551 | 9.8
Corda 4 | 0 | 14.5 | 0.010526 | 14.5145 | Y(x) = 0,0105 * X + 14,5145
| 551 | 20.3
Corda 3 | 0 | 21 | 0.019601 | 21.0004 | Y(x) = 0,0196 * X + 21,0004
| 551 | 31.8
Corda 2 | 0 | 28.5 | 0.02323 | 28.5168 | Y(x) = 0,0232 * X + 28,5168
| 551 | 41.3
Corda 1 | 0 | 34.5 | 0.032305 | 34.5027 | Y(x) = 0,0323 * X + 34,5027
| 551 | 52.3